## 控制存储器数据自动生成
微指令功能 | 状态 | 微指令地址 | IorD | PcSrc | AluSrcA | AluSrcB | MemToReg | RegDst | IrWrite | PcWrite | RegWrite | MemWrite | MemRead | BEQ | BNE | AluControl | P | 下址字段 | 微指令 | 十进制 | 十六进制
取指令 | 0 | 0000 | 0 | 0 | 0 | 01 | 0 | 0 | 1 | 1 | 0 | 0 | 1 | 0 | 0 | 00 | 0 | 0001 | 000010011001000000001 | 78337 | 13201
译码 | 1 | 0001 | 1 | 0 | 0 | 11 | 0 | 0 | 0 | 0 | 0 | 0 | 0 | 0 | 0 | 00 | 1 | 0000 | 100110000000000010000 | 1245200 | 130010
LW1 | 2 | 0010 | 1 | 0 | 1 | 11 | 1 | 0 | 0 | 0 | 0 | 0 | 0 | 0 | 0 | 00 | 0 | 0011 | 101111000000000000011 | 1540099 | 178003
LW2 | 3 | 0011 | 1 | 0 | 1 | 11 | 1 | 0 | 0 | 0 | 0 | 0 | 1 | 0 | 0 | 00 | 0 | 0100 | 101111000001000000100 | 1540612 | 178204
LW3 | 4 | 0100 | 1 | 0 | 1 | 11 | 1 | 0 | 0 | 0 | 1 | 0 | 0 | 0 | 0 | 00 | 0 | 0000 | 101111000100000000000 | 1542144 | 178800
SW1 | 5 | 0101 | 1 | 0 | 1 | 11 | 0 | 0 | 0 | 0 | 0 | 0 | 0 | 0 | 0 | 00 | 0 | 0110 | 101110000000000000110 | 1507334 | 170006
SW2 | 6 | 0110 | 1 | 0 | 1 | 11 | 0 | 0 | 0 | 0 | 0 | 1 | 0 | 0 | 0 | 00 | 0 | 0000 | 101110000010000000000 | 1508352 | 170400
R型运算1 | 7 | 0111 | 1 | 0 | 1 | 00 | 0 | 1 | 0 | 0 | 0 | 0 | 0 | 0 | 0 | 10 | 0 | 1000 | 101000100000001001000 | 1327176 | 144048
R型运算2 | 8 | 1000 | 1 | 0 | 1 | 00 | 0 | 1 | 0 | 0 | 1 | 0 | 0 | 0 | 0 | 10 | 0 | 0000 | 101000100100001000000 | 1329216 | 144840
Beq | 9 | 1001 | 1 | 1 | 1 | 00 | 0 | 0 | 0 | 0 | 0 | 0 | 0 | 1 | 0 | 00 | 0 | 0000 | 111000000000100000000 | 1835264 | 1C0100
Bne | 10 | 1010 | 1 | 1 | 1 | 00 | 0 | 0 | 0 | 0 | 0 | 0 | 0 | 0 | 1 | 00 | 0 | 0000 | 111000000000010000000 | 1835136 | 1C0080
ADDI1 | 11 | 1011 | 1 | 0 | 1 | 11 | 0 | 0 | 0 | 0 | 0 | 0 | 0 | 0 | 0 | 00 | 0 | 1100 | 101110000000000001100 | 1507340 | 17000C
ADDI2 | 12 | 1100 | 1 | 0 | 1 | 11 | 0 | 0 | 0 | 0 | 1 | 0 | 0 | 0 | 0 | 00 | 0 | 0000 | 101110000100000000000 | 1509376 | 170800
SYSCALL | 13 | 1101 | 0 | 0 | 1 | 11 | 0 | 0 | 0 | 0 | 0 | 0 | 0 | 0 | 0 | 00 | 0 | 1101 | 001110000000000001101 | 458765 | 7000D
微指令长度
21
微指令十六进制编码直接复制粘贴到控制存储器中
修改蓝色区域的值，生成最终的微程序